## Sheet1
Designator | Part number | Package | Qty
U1 | XC6206P332 | SOT-23 | 1
U2 | TP4056 | SO-8 | 1
U3 | FS8205 | TSSOP-8 | 1
U4 | DW01A | SOT23-6 | 1
U5 | STM32F103C8T6 | LQFP64 | 1
U6 | SN74AC14D | SO-14 | 1
U7 | LM393D | SO-8 | 1
R1,R10,R13,R14,R16,R37 | 10k | -- 0805 | 6
R7,R8,R9,R11,R17,R19,R28 | 220 | -- 0805 | 7
R6 | 0.33Ohm | -- 0805 | 1
R12 | 4.7k | -- 0805 | 1
R15,R33 | 22k | -- 0805 | 2
R18,R23,R32,R34 | 91k | -- 0805 | 4
R20 | 0 | -- 1206 | 1
R21,R31 | 10 | -- 0805 | 2
R22,R27,R38 | 1M | -- 0805 | 3
R24,R25,R26 | 10M | -- 1206 | 3
R29 | 1k | -- 0805 | 1
R30 | 47k | -- 0805 | 1
R35,R36 | 2.2M | -- 1206 | 2
C1,C5,C8,C9,C10,C14,C15,C16,C17,C18 | 0.1uF 100V | -- 0805 | 25
C19,C20,C21,C22,C24,C25,C26,C27,C28,C29,C30,С38,С39,С40,С41
C2,C11,C12,C23 | 10uF | -- 1206 | 4
C3,C13,C31,C32 | 1uF | -- 0805 | 4
C4,C7 | 15pF | -- 0805 | 2
C6 | 1nF | -- 0805 | 1
C33,C34 | 22pF 1kV | -- 1206 | 2
C35,C37 | 10nF 1kV | -- 1206 | 2
C36 | 100p | -- 0805 | 1
VD1-VD20 | LL4148 | SOD-80 | 20
VT1 | IR6402 | SOT23 | 1
VT2 | IRLML0100 | SOT23 | 1
L1,L2 | 4.7uH | 6x7x4 | 2
Z1 | 8MHz | HC-49U | 1
ZQ1 | piezo | Ф20х3 | 1
SB1,SB2 |  |  | 2
X1 | Micro-USB |  | 1
HL11 | red+green+blue | 5mm | 1
8x2.54mm pin header |  |  | 2
nuts M3x5 brass |  |  | 8
SMD passives sizes are in imperial units